## vayuO2_BoM
Id | Designator | Package | Quantity | Designation
1 | C1 | CP_Elec_6.3x5.3 | 1 | 100uF/6V3
2 | C2 | C_0603_1608Metric | 1 | 1uF/10V
3 | C12,C9 | CP_Elec_6.3x7.7 | 2 | 10uF/25V
4 | C13 | CP_Elec_6.3x7.7 | 1 | 22uF/25V
5 | C25,C26,C24,C23,C22,C21,C11,C10,C8,C6,C5,C4,C3 | C_0603_1608Metric | 13 | 100nF
6 | D2 | LED_0603_1608Metric | 1 | LED_PWR
7 | D6,D12,D10,D8,D5 | LED_0603_1608Metric | 5 | LED
8 | D11,D9,D7,D4,D1 | D_SMB | 5 | B220A-13-F
9 | Q1 | SOT-23 | 1 | MMBT3904
10 | Q7,Q6,Q5,Q4,Q3 | TO-263-3_TabPin2 | 5 | IRF540NS
11 | Q11,Q12,Q10,Q9,Q8 | SOT-23 | 5 | BSS138
12 | R3,R49,R48,R47,R46,R45,R44,R43,R42,R41,R40,R6,R5,R2,R1 | R_0603_1608Metric | 15 | 10k
13 | R4 | R_0603_1608Metric | 1 | 220E
14 | R8,R7 | R_0603_1608Metric | 2 | 4K7
15 | R25,R37,R33,R29,R21 | R_0603_1608Metric | 5 | 100E
16 | R26,R30,R38,R34,R22 | R_0603_1608Metric | 5 | 3k3
17 | R27,R11,R50,R39,R35,R31,R23 | R_0603_1608Metric | 7 | 1k
18 | R36,R32,R28,R24,R20 | R_0603_1608Metric | 5 | 330E
19 | U2 | DS3231 | 1 | DS3231SN#T&R
20 | U4 | TO-252-3_TabPin2 | 1 | LM1117-33
21 | U5 | SO-16_5.3x10.2mm_P1.27mm | 1 | PS2801-4
22 | U10 | SO-4_5.3x2.7mm_P1.27mm | 1 | PS2801-1
23 | BT1 | cr2032_02 | 1 | Batt_RTC
24 | BT2 | cr2032_03 | 1 | Batt_RTC
25 | CN1 | JST_EH_B3B-EH-A_1x03_P2.50mm_Vertical | 1 | Conn_LED
26 | CN2 | JST_EH_B4B-EH-A_1x04_P2.50mm_Vertical | 1 | UART1
27 | CN3 | JST_EH_B4B-EH-A_1x04_P2.50mm_Vertical | 1 | UART2
28 | CN4 | JST_EH_B4B-EH-A_1x04_P2.50mm_Vertical | 1 | I2C_1
29 | CN5 | JST_EH_B4B-EH-A_1x04_P2.50mm_Vertical | 1 | I2C_2
30 | CN7 | JST_EH_B2B-EH-A_1x02_P2.50mm_Vertical | 1 | 24VDC
31 | CN9,CN13,CN12,CN11,CN10 | JST_EH_B2B-EH-A_1x02_P2.50mm_Vertical | 5 | OUT
32 | CN14 | JST_EH_B2B-EH-A_1x02_P2.50mm_Vertical | 1 | Conn_Analog
33 | CN15 | ADS1115 | 1 | Conn_ADS1115
34 | CN16 | JST_EH_B2B-EH-A_1x02_P2.50mm_Vertical | 1 | Conn_S1
35 | CN17 | JST_EH_B2B-EH-A_1x02_P2.50mm_Vertical | 1 | Conn_S2
36 | CN18 | JST_EH_B2B-EH-A_1x02_P2.50mm_Vertical | 1 | Conn_S3
37 | CN19 | JST_EH_B2B-EH-A_1x02_P2.50mm_Vertical | 1 | Conn_O2_5V
38 | J1 | DS3231_breakout | 1 | DS3231_BO
39 | LS1 | JST_EH_B2B-EH-A_1x02_P2.50mm_Vertical | 1 | Piezo
40 | U1 | ESP32_DOIT_V2_Module | 1 | ESP32_breakout
41 | U3 | DC_DC_conv_2W | 1 | B2405S-2WR2
42 | U6 | DC_DC_buck_LM2596 | 1 | 24V_BUCK
43 | U11 | DC_DC_conv_6W | 1 | DC_DC_buck_6W