## vayuO2_BoM
Id | Designator | Package | Quantity | Designation | Supplier and ref | MFR P/N & LCSC Link
1 | C1 | CP_Elec_6.3x5.3 | 1 | 100uF/16V | C164064 | VEJ101M1CTR-0605
2 | C2 | C_0603_1608Metric | 1 | 1uF/10V | C29936 | CL10B105KA8NNNC
3 | C12,C19,C17,C9 | CP_Elec_6.3x7.7 | 4 | 10uF/25V | C134747 | VEJ100M2ATR-0607
4 | C13 | CP_Elec_6.3x7.7 | 1 | 22uF/25V | C134761 | VEJ220M1JTR-0607
5 | C16,C15,C14 | C_0603_1608Metric | 3 | 1nF | C153291 | CL10B102KC8NNNC
6 | C25,C26,C24,C23,C22,C21,C20,C18,C11,C10,C8,C6,C5,C4,C3 | C_0603_1608Metric | 15 | 100nF | C24452 | CL10B104JB8NNNC
7 | CN8 | USB_Micro-B_seeed-320010561 | 1 | USB_micro | NO SOURCE FOUND
8 | D2 | LED_0603_1608Metric | 1 | LED_PWR | C72044 | 19-217/R6C-AL1M2VY/3T
9 | D3 | SOT-143 | 1 | PRTR5V0U2X | C316030 | PRTR5V0U2X-N
10 | D11,D9,D7,D4,D1 | D_SMB | 5 | B220A-13-F | C110481 | B220A-13-F
11 | D12,D10,D8,D6,D5 | LED_0603_1608Metric | 5 | LED | C72044 | 19-217/R6C-AL1M2VY/3T
12 | L2,L1 | R_0603_1608Metric | 2 | 330E | C1002 | GZ1608D601TF
13 | Q1 | SOT-23 | 1 | MMBT3904 | C84104 | MMBT3904
14 | Q2 | SOT-363_SC-70-6 | 1 | DTC123YCA | C56452 | DTC123YCA
15 | Q5,Q3,Q7,Q6,Q4 | MOSFET_D_PAK | 5 | IRLR7843TRPBF | C21988 | IRLR7843TRPBF
16 | Q12,Q11,Q10,Q9,Q8 | SOT-23 | 5 | BSS138 | C24553 | BSS138W-7-F
17 | R4 | R_0603_1608Metric | 1 | 220E | C269445 | RMC06032201%N
18 | R8,R7 | R_0603_1608Metric | 2 | 4K7 | C105428 | RC0603JR-074K7L
19 | R11,R30,R50,R38,R34,R26,R22,R15 | R_0603_1608Metric | 8 | 1k | C14676 | RC0603JR-071KL
20 | R18,R16 | R_0603_1608Metric | 2 | 0E | C247025 | 0603WAJ010KT5E
21 | R27,R19,R49,R48,R47,R46,R45,R44,R43,R42,R41,R40,R39,R35,R31,R23,R9,R6,R5,R3,R2,R1 | R_0603_1608Metric | 22 | 10k | C25804 | 0603WAF1002T5E
22 | R36,R32,R28,R24,R20,R17,R12,R10 | R_0603_1608Metric | 8 | 470E | C176130 | QR0603F470RP05Z
23 | R37,R33,R29,R25,R21 | R_0603_1608Metric | 5 | 100E | C176153 | QR0603J10R0P05Z
24 | S4 | SW_SMD_311020004 | 1 | SW-EN | -- | DTSM-61R-V-T/R
25 | S5 | SW_SMD_311020004 | 1 | SW-BOOT | -- | DTSM-61R-V-T/R
26 | U1 | ESP_wroom_32 | 1 | ESP32-WROOM-32UC | C328062 | ESP32-WROOM-32U
27 | U2 | DS3231 | 1 | DS3231N | C9866 | DS3231SN#T&R | MOQ 650
28 | U4 | TO-252-3_TabPin2 | 1 | LM1117-33 | C165080 | BL1117-33CY | MOQ 1000
29 | U5 | QFN-28-1EP_5x5mm_Pitch0.5mm | 1 | CP2102N-A01-GQFN28 | C105167 | CP2102N-A01-GQFN28R
30 | U8,U12,U9,U7,U10 | SO-4_5.3x2.7mm_P1.27mm | 5 | PS2801-1 | C133880 | PS2801-1-F3
31 | BT1 | cr2032_02 | 1 | Batt_RTC
32 | BT2 | cr2032_03 | 1 | Batt_RTC
33 | CN1 | JST_EH_B3B-EH-A_1x03_P2.50mm_Vertical | 1 | Conn_LED
34 | CN2 | JST_EH_B4B-EH-A_1x04_P2.50mm_Vertical | 1 | UART1
35 | CN3 | JST_EH_B4B-EH-A_1x04_P2.50mm_Vertical | 1 | UART2
36 | CN4 | JST_EH_B4B-EH-A_1x04_P2.50mm_Vertical | 1 | I2C_1
37 | CN5 | JST_EH_B4B-EH-A_1x04_P2.50mm_Vertical | 1 | I2C_2
38 | CN7 | TerminalBlock_Wurth_1377-2_Horizontal | 1 | 24VDC
39 | CN13,CN12,CN11,CN10,CN9 | TerminalBlock_Wurth_1377-2_Horizontal | 5 | OUT
40 | CN14 | JST_EH_B2B-EH-A_1x02_P2.50mm_Vertical | 1 | Conn_Analog
41 | CN15 | ADS1115 | 1 | Conn_ADS1115
42 | CN16 | JST_EH_B2B-EH-A_1x02_P2.50mm_Vertical | 1 | Conn_S1
43 | CN17 | JST_EH_B2B-EH-A_1x02_P2.50mm_Vertical | 1 | Conn_S2
44 | CN18 | JST_EH_B2B-EH-A_1x02_P2.50mm_Vertical | 1 | Conn_S3
45 | CN19 | JST_EH_B2B-EH-A_1x02_P2.50mm_Vertical | 1 | Conn_O2_5V
46 | LS1 | JST_EH_B2B-EH-A_1x02_P2.50mm_Vertical | 1 | Piezo
47 | P1 | USB-C_bout | 1 | USB-C_breakout
48 | U3 | DC_DC_conv_2W | 1 | B2405S-2WR2
49 | U6 | DC_DC_buck_LM2596_Vertical | 1 | 24V_BUCK
50 | U11 | DC_DC_conv_6W | 1 | DC_DC_buck_6W